## Blad1
Area | Polder | Polder Lappenvoort | Polder Lappenvoort | Polder Lappenvoort | Polder Lappenvoort | Polder Lappenvoort | Polder Lappenvoort | Polder Lappenvoort | Polder Lappenvoort | Hondsrug | Hondsrug | Hondsrug | Hondsrug | Hondsrug | Hondsrug | Hondsrug | Hondsrug | Hondsrug | Hondsrug | Hondsrug | Hondsrug | Hondsrug | Hondsrug | Hondsrug | Onnerpolder | Onnerpolder | Onnerpolder | Onnerpolder | Onnerpolder | Onnerpolder | Onnerpolder | Onnerpolder | Westerbroek | Westerbroek | Westerbroek | Westerbroek | Westerbroek | Westerbroek | Westerbroek | Westerbroek
X (m) | 0 | 200 | 400 | 600 | 800 | 1000 | 1200 | 1400 | 1600 | 1800 | 2000 | 2200 | 2400 | 2600 | 2800 | 3000 | 3200 | 3400 | 3600 | 3800 | 4000 | 4200 | 4400 | 4600 | 4800 | 5000 | 5200 | 5400 | 5600 | 5800 | 6000 | 6200 | 6400 | 6600 | 6800 | 7000 | 7200 | 7400 | 7600
h (m+NAP) | -0.5 | -0.5 | -0.5 | -0.5 | -0.5 | -0.5 | -0.5 | -0.5 | -0.5 | 1000 | 1000 | 1000 | 1000 | 1000 | 1000 | 1000 | 1000 | 1000 | 1000 | 1000 | 1000 | 1000 | 1000 | 1000 | -0.5 | -0.5 | -0.5 | -0.5 | -0.5 | -0.5 | -0.5 | -1.3 | -1.3 | -1.3 | -1.3 | -1.3 | -1.3 | -1.3 | -1.3 | -1.3
c0 (d) | 57.1429 | 57.1429 | 57.1429 | 57.1429 | 57.1429 | 57.1429 | 57.1429 | 57.1429 | 57.1429 | 1000000 | 1000000 | 1000000 | 1000000 | 1000000 | 1000000 | 1000000 | 1000000 | 1000000 | 1000000 | 1000000 | 1000000 | 1000000 | 1000000 | 1000000 | 57.1429 | 57.1429 | 57.1429 | 57.1429 | 57.1429 | 57.1429 | 57.1429 | 57.1429 | 57.1429 | 57.1429 | 57.1429 | 57.1429 | 57.1429 | 57.1429 | 57.1429 | 57.1429
kD1 (m2/d) | 500 | 500 | 500 | 500 | 500 | 500 | 500 | 500 | 500 | 500 | 500 | 500 | 500 | 500 | 500 | 500 | 500 | 500 | 500 | 500 | 500 | 500 | 500 | 500 | 500 | 500 | 500 | 500 | 500 | 500 | 500 | 500 | 500 | 500 | 500 | 500 | 500 | 500 | 500 | 500
Q1 (m2/d) | 0 | 0 | 0 | 0 | 0 | 0 | 0 | 0 | 0 | 0 | 0 | 0 | 0 | 0 | 0 | 0 | 0 | 0 | 0 | 0 | 0 | 0 | 0 | 0 | 0 | 0 | 0 | 0 | 0 | 0 | 0 | 0 | 0 | 0 | 0 | 0 | 0 | 0 | 0
c1 (d) | 500 | 500 | 500 | 500 | 500 | 500 | 500 | 500 | 500 | 500 | 500 | 500 | 500 | 500 | 500 | 500 | 500 | 500 | 500 | 500 | 500 | 500 | 500 | 500 | 500 | 500 | 500 | 500 | 500 | 500 | 500 | 500 | 500 | 500 | 500 | 500 | 500 | 500 | 500 | 500
kD2 (m2/d) | 2000 | 2000 | 2000 | 2000 | 2000 | 2000 | 2000 | 2000 | 2000 | 2000 | 2000 | 2000 | 2000 | 2000 | 2000 | 2000 | 2000 | 2000 | 2000 | 2000 | 2000 | 2000 | 2000 | 2000 | 2000 | 2000 | 2000 | 2000 | 2000 | 2000 | 2000 | 2000 | 2000 | 2000 | 2000 | 2000 | 2000 | 2000 | 2000 | 2000
Q2 (m2/d) | 0 | 0 | 0 | 0 | 0 | 0 | 0 | 0 | 0 | 0 | 0 | 0 | 0 | 0 | 0 | 0 | 0 | 0 | 0 | 0 | 0 | 0 | 0 | 0 | 0 | 0 | 0 | 0 | 0 | 0 | 0 | 0 | 0 | 0 | 0 | 0 | 0 | 0 | 0
Polder
Hoofdwatergang
Dijk
Aquacultuur
Wad
Geul
mv | 0.5 | m+NAP
draindiepte | 1 | m
drain niveau | -0.5
Gt | VI
GHG | 0.6 | m-mv
opbolling | 0.4 | m
flux | 0.007 | m/d
c0 | 57.1429 | d
kD boven Eem | 500 |  | Zonder zandbaan=1; met zandbaan=10
1 | 2 | 3 | 4 | 5 | 6 | 7 | 8 | 9 | 10 | #REF! | #REF! | #REF! | #REF! | #REF! | #REF! | [9 empty] | #REF! | #REF! | #REF! | #REF! | #REF! | #REF! | #REF! | #REF! | #REF! | #REF! | #REF! | #REF! | #REF! | #REF! | #REF! | #REF!
[12 empty] | 4600 | 6100
Note on A2: Immerzeel, Kees van: Intersection points
Note on A3: Immerzeel, Kees van: Head on top of each section
Note on B3: Immerzeel, Kees van: Ontwateringsniveau = drainniveau. Zie berekening hieronder
Note on Z3: Immerzeel, Kees van: Wadhoogte 0 m+NAP; gemiddeld hoogwater +1,3 m+NAP. Gemiddeld +0,65 m+NAP
Note on AA3: Immerzeel, Kees van: Wadhoogte 0 m+NAP; gemiddeld hoogwater +1,3 m+NAP. Gemiddeld +0,65 m+NAP
Note on AB3: Immerzeel, Kees van: Wadhoogte 0 m+NAP; gemiddeld hoogwater +1,3 m+NAP. Gemiddeld +0,65 m+NAP
Note on AC3: Immerzeel, Kees van: Wadhoogte 0 m+NAP; gemiddeld hoogwater +1,3 m+NAP. Gemiddeld +0,65 m+NAP
Note on AD3: Immerzeel, Kees van: Wadhoogte 0 m+NAP; gemiddeld hoogwater +1,3 m+NAP. Gemiddeld +0,65 m+NAP
Note on AE3: Immerzeel, Kees van: Wadhoogte 0 m+NAP; gemiddeld hoogwater +1,3 m+NAP. Gemiddeld +0,65 m+NAP
Note on AF3: Immerzeel, Kees van: Wadhoogte 0 m+NAP; gemiddeld hoogwater +1,3 m+NAP. Gemiddeld +0,65 m+NAP
Note on A4: Immerzeel, Kees van: Vertical hydraulic resistance
Note on B4: Immerzeel, Kees van: = drainage weerstand, zie berekening hieronder
Note on A5: Immerzeel, Kees van: Transmissivity
Note on B5: Immerzeel, Kees van: Doorlaatvermogen zandbaan: 2 meter x 5 m/d Notitie effect dubbele dijk op binnendijkse waterhuishouding p4: . In enkele boringen is relatief ondiep (van circa NAP -0,50 m tot NAP -3,00 m) een zandlaagje aangetroffen.
Note on A6: Immerzeel, Kees van: Nodal injections
Note on A7: Immerzeel, Kees van: Vertical hydraulic resistance
Note on B7: Immerzeel, Kees van: Notitie effect dubbele dijk op binnendijkse waterhuishouding figuur 6.2 c=1000-4000 (d)
Note on A8: Immerzeel, Kees van: Transmissivity
Note on B8: Immerzeel, Kees van: Notitie effect dubbele dijk op binnendijkse waterhuishouding figuur 6.2 kD=2000 (m2/d)
Note on A9: Immerzeel, Kees van: Nodal injections