## Blad1
Area | Polder | Polder | Polder | Polder | Polder | Polder | Polder | Polder | Polder | Polder | Polder | Polder | Polder | Polder | Polder | Polder | Polder | Polder | Polder | Polder | Polder | Polder | Polder | Polder | Polder | Polder | Polder | Nieuwe hoofdwatergang | Dijk | Dijk | Aquacultuur | Aquacultuur | Aquacultuur | Aquacultuur | Aquacultuur | Aquacultuur | Aquacultuur | Aquacultuur | Aquacultuur | Aquacultuur | Aquacultuur | Aquacultuur | Aquacultuur | Aquacultuur | Aquacultuur | Aquacultuur | Dijk | Dijk | Dijk | Wad | Wad | Wad | Wad | Wad | Wad | Wad | Wad | Wad | Wad | Wad | Wad | Wad | Wad | Wad | Wad | Geul | Geul | Geul | Geul | Geul | Geul | Wad | Wad | Wad | Wad | Wad | Wad | Wad | Wad
X (m) | 0 | 25 | 50 | 75 | 100 | 125 | 150 | 175 | 200 | 225 | 250 | 275 | 300 | 325 | 350 | 375 | 400 | 425 | 450 | 475 | 500 | 525 | 550 | 575 | 600 | 625 | 650 | 655 | 675 | 700 | 725 | 750 | 775 | 800 | 825 | 850 | 875 | 900 | 925 | 950 | 975 | 1000 | 1025 | 1050 | 1075 | 1100 | 1125 | 1150 | 1175 | 1200 | 1225 | 1250 | 1275 | 1300 | 1325 | 1350 | 1375 | 1400 | 1425 | 1450 | 1475 | 1500 | 1525 | 1550 | 1575 | 1600 | 1625 | 1650 | 1675 | 1700 | 1725 | 1750 | 1775 | 1800 | 1825 | 1850 | 1875 | 1900
h (m+NAP) | -0.7 | -0.7 | -0.7 | -0.7 | -0.7 | -0.7 | -0.7 | -0.7 | -0.7 | -0.7 | -0.7 | -0.7 | -0.7 | -0.7 | -0.7 | -0.7 | -0.7 | -0.7 | -0.7 | -0.7 | -0.7 | -0.7 | -0.7 | -0.7 | -0.7 | -0.7 | -0.7 | -1.2 | 1000 | 1000 | 0.65 | 0.65 | 0.65 | 0.65 | 0.65 | 0.65 | 0.65 | 0.65 | 0.65 | 0.65 | 0.65 | 0.65 | 0.65 | 0.65 | 0.65 | 0.65 | 1000 | 1000 | 1000 | 0.65 | 0.65 | 0.65 | 0.65 | 0.65 | 0.65 | 0.65 | 0.65 | 0.65 | 0.65 | 0.65 | 0.65 | 0.65 | 0.65 | 0.65 | 0.65 | -0.115 | -0.115 | -0.115 | -0.115 | -0.115 | -0.115 | 0.65 | 0.65 | 0.65 | 0.65 | 0.65 | 0.65 | 0.65 | 0.65
c0 (d) | 71.4286 | 71.4286 | 71.4286 | 71.4286 | 71.4286 | 71.4286 | 71.4286 | 71.4286 | 71.4286 | 71.4286 | 71.4286 | 71.4286 | 71.4286 | 71.4286 | 71.4286 | 71.4286 | 71.4286 | 71.4286 | 71.4286 | 71.4286 | 71.4286 | 71.4286 | 71.4286 | 71.4286 | 71.4286 | 71.4286 | 71.4286 | 1 | 1000000 | 1000000 | 1 | 1 | 1 | 1 | 1 | 1 | 1 | 1 | 1 | 1 | 1 | 1 | 1 | 1 | 1 | 1 | 1000000 | 1000000 | 1000000 | 1 | 1 | 1 | 1 | 1 | 1 | 1 | 1 | 1 | 1 | 1 | 1 | 1 | 1 | 1 | 1 | 1 | 1 | 1 | 1 | 1 | 1 | 1 | 1 | 1 | 1 | 1 | 1 | 1 | 1
kD1 (m2/d) | 10 | 10 | 10 | 10 | 10 | 10 | 10 | 10 | 10 | 10 | 10 | 10 | 10 | 10 | 10 | 10 | 10 | 10 | 10 | 10 | 10 | 10 | 10 | 10 | 10 | 10 | 10 | 10 | 10 | 10 | 10 | 10 | 10 | 10 | 10 | 10 | 10 | 10 | 10 | 10 | 10 | 10 | 10 | 10 | 10 | 10 | 10 | 10 | 10 | 10 | 10 | 10 | 10 | 10 | 10 | 10 | 10 | 10 | 10 | 10 | 10 | 10 | 10 | 10 | 10 | 10 | 10 | 10 | 10 | 10 | 10 | 10 | 10 | 10 | 10 | 10 | 10 | 10 | 10
Q1 (m2/d) | 0 | 0 | 0 | 0 | 0 | 0 | 0 | 0 | 0 | 0 | 0 | 0 | 0 | 0 | 0 | 0 | 0 | 0 | 0 | 0 | 0 | 0 | 0 | 0 | 0 | 0 | 0 | 0 | 0 | 0 | 0 | 0 | 0 | 0 | 0 | 0 | 0 | 0 | 0 | 0 | 0 | 0 | 0 | 0 | 0 | 0 | 0 | 0 | 0 | 0 | 0 | 0 | 0 | 0 | 0 | 0 | 0 | 0 | 0 | 0 | 0 | 0 | 0 | 0 | 0 | 0 | 0 | 0 | 0 | 0 | 0 | 0 | 0 | 0 | 0 | 0 | 0 | 0
c1 (d) | 2500 | 2500 | 2500 | 2500 | 2500 | 2500 | 2500 | 2500 | 2500 | 2500 | 2500 | 2500 | 2500 | 2500 | 2500 | 2500 | 2500 | 2500 | 2500 | 2500 | 2500 | 2500 | 2500 | 2500 | 2500 | 2500 | 2500 | 2500 | 2500 | 2500 | 2500 | 2500 | 2500 | 2500 | 2500 | 2500 | 2500 | 2500 | 2500 | 2500 | 2500 | 2500 | 2500 | 2500 | 2500 | 2500 | 2500 | 2500 | 2500 | 2500 | 2500 | 2500 | 2500 | 800 | 400 | 200 | 1 | 1 | 1 | 1 | 1 | 1 | 1 | 1 | 1 | 1 | 1 | 1 | 1 | 1 | 1 | 200 | 400 | 800 | 1200 | 2500 | 2500 | 2500 | 2500
kD2 (m2/d) | 2000 | 2000 | 2000 | 2000 | 2000 | 2000 | 2000 | 2000 | 2000 | 2000 | 2000 | 2000 | 2000 | 2000 | 2000 | 2000 | 2000 | 2000 | 2000 | 2000 | 2000 | 2000 | 2000 | 2000 | 2000 | 2000 | 2000 | 2000 | 2000 | 2000 | 2000 | 2000 | 2000 | 2000 | 2000 | 2000 | 2000 | 2000 | 2000 | 2000 | 2000 | 2000 | 2000 | 2000 | 2000 | 2000 | 2000 | 2000 | 2000 | 2000 | 2000 | 2000 | 2000 | 2000 | 2000 | 2000 | 2000 | 2000 | 2000 | 2000 | 2000 | 2000 | 2000 | 2000 | 2000 | 2000 | 2000 | 2000 | 2000 | 2000 | 2000 | 2000 | 2000 | 2000 | 2000 | 2000 | 2000 | 2000 | 2000
Q2 (m2/d) | 0 | 0 | 0 | 0 | 0 | 0 | 0 | 0 | 0 | 0 | 0 | 0 | 0 | 0 | 0 | 0 | 0 | 0 | 0 | 0 | 0 | 0 | 0 | 0 | 0 | 0 | 0 | 0 | 0 | 0 | 0 | 0 | 0 | 0 | 0 | 0 | 0 | 0 | 0 | 0 | 0 | 0 | 0 | 0 | 0 | 0 | 0 | 0 | 0 | 0 | 0 | 0 | 0 | 0 | 0 | 0 | 0 | 0 | 0 | 0 | 0 | 0 | 0 | 0 | 0 | 0 | 0 | 0 | 0 | 0 | 0 | 0 | 0 | 0 | 0 | 0 | 0 | 0
Polder
Nieuwe hoofdwatergang
Dijk
Aquacultuur
Wad
Geul
mv | 0.4 | m+NAP
draindiepte | 1.1 | m
drain niveau | -0.7
Gt | VI
GHG | 0.6 | m-mv
opbolling | 0.5 | m
flux | 0.007 | m/d
c0 | 71.4286 | d
kD zandbaan | 10 |  | Zonder zandbaan=1; met zandbaan=10
Note on A2: Immerzeel, Kees van: Intersection points
Note on A3: Immerzeel, Kees van: Head on top of each section
Note on B3: Immerzeel, Kees van: Ontwateringsniveau = drainniveau. Zie berekening hieronder
Note on AF3: Immerzeel, Kees van: Waterstand gemiddeld +0,65 m+NAP. In aanvoergebied is het gemiddeld +0,65 - 1,30 m+NAP.
Note on AY3: Immerzeel, Kees van: Wadhoogte 0 m+NAP; gemiddeld hoogwater +1,3 m+NAP. Gemiddeld +0,65 m+NAP
Note on BO3: Immerzeel, Kees van:  Gemiddeld tij: hoogwater NAP+1,30, laagwater NAP-1,53m
Note on A4: Immerzeel, Kees van: Vertical hydraulic resistance
Note on B4: Immerzeel, Kees van: = drainage weerstand, zie berekening hieronder
Note on AC4: Hydraulische weerstand tussen de sloot en de zandbaan
Note on AF4: Immerzeel, Kees van: Hydraulische weerstand boven zandbaan
Note on A5: Immerzeel, Kees van: Transmissivity
Note on B5: Immerzeel, Kees van: Doorlaatvermogen zandbaan: 2 meter x 5 m/d Notitie effect dubbele dijk op binnendijkse waterhuishouding p4: . In enkele boringen is relatief ondiep (van circa NAP -0,50 m tot NAP -3,00 m) een zandlaagje aangetroffen.
Note on A6: Immerzeel, Kees van: Nodal injections
Note on A7: Immerzeel, Kees van: Vertical hydraulic resistance
Note on B7: Immerzeel, Kees van: Notitie effect dubbele dijk op binnendijkse waterhuishouding figuur 6.2 c=1000-4000 (d)
Note on A8: Immerzeel, Kees van: Transmissivity
Note on B8: Immerzeel, Kees van: Notitie effect dubbele dijk op binnendijkse waterhuishouding figuur 6.2 kD=2000 (m2/d)
Note on A9: Immerzeel, Kees van: Nodal injections